## Sheet1
|  | Bit Diameter | 3 | in | 2 |  | Rod Size | Cross. Sec. Area | Load Capacity |  |  |  |  | Outside Diameter |  | Weight
Depth | SPT (N) | Soil Type | Bulb Diam | fs | Fs | Fs/S |  |  | Ultimate | Yield | Test | Design | Design | Effective | Nominal
ft |  |  | ft | ksf | kips |  | mm | in2 | kips | kips | kips | 70% kips | 60% kips | in | in | lbs./lf.
1 |  | 3 | 0.375 | 3.1371 | 3.1371 | 1.5685 | 30/16 | 0.59 | 49.5 | 40.5 | 39.6 | 34.6 | 29.7 | 1.02 | 1.18 | 1.8
4 |  | 3 | 0.375 | 3.1371 | 12.5483 | 6.2742 | 32/20 | 0.6 | 65.4 | 54.9 | 52.3 | 45.8 | 39.3 | 1.1 | 1.26 | 2.2
7 |  | 3 | 0.375 | 3.1371 | 21.9596 | 10.9798 | 30/14 | 0.61 | 58.5 | 49.5 | 46.8 | 40.9 | 35.1 | 1.03 | 1.18 | 1.9
10 |  | 3 | 0.375 | 3.1371 | 31.3708 | 15.6854 | 30/11 | 0.69 | 72 | 58.5 | 58 | 50.4 | 43.2 | 1.03 | 1.18 | 2.2
13 |  | 3 | 0.375 | 3.1371 | 40.7821 | 20.391 | 40/20 | 1.13 | 121.2 | 96.7 | 95.6 | 84.8 | 62.7 | 1.42 | 1.57 | 3.8
16 |  | 3 | 0.375 | 3.1371 | 50.1933 | 25.0967 | 40/16 | 1.36 | 148.4 | 118.1 | 116.9 | 103.9 | 89 | 1.42 | 1.57 | 4.7
19 |  | 3 | 0.375 | 3.1371 | 59.6046 | 29.8023 | 52/26 | 2.07 | 208.9 | 164.2 | 160.1 | 146.2 | 125.3 | 1.92 | 2.05 | 6.7
22 |  | 3 | 0.375 | 3.1371 | 69.0158 | 34.5079 | 73/56 | 2.19 | 246 | 176.5 | 174.3 | 172.2 | 147.6 | 2.76 | 2.87 | 7.5
25 |  | 3 | 0.375 | 3.1371 | 78.4271 | 39.2135 | 73/53 | 2.53 | 260.9 | 218.1 | 208.7 | 182.6 | 156.5 | 2.76 | 2.87 | 8.3
28 |  | 3 | 0.375 | 3.1371 | 87.8383 | 43.9192 | 73/45 | 3.5 | 366.5 | 265.3 | 263.1 | 256.6 | 219.9 | 2.76 | 2.87 | 12
31 |  | 3 | 0.375 | 3.1371 | 97.2496 | 48.6248 | 103/78 | 4.88 | 513.2 | 404.8 | 400.3 | 359.2 | 307.9 | 3.94 | 4.06 | 16.7
[7 empty] | 103/51 | 8.53 | 778.1 | 618.4 | 610.3 | 544.6 | 466.8 | 3.94 | 4.06 | 29.2
[7 empty] | 130/60 | 14.79 | 1785.5 | 1180.6 | 1173.8 | 1169.3 | 1071.3 | 4.92 | 5.12 | 50.4
[9 empty] | fs | fs
[7 empty] | Soil Type | D multiplier | kN/m2 | tsf
[7 empty] | 1 | 1.4 | 100 | 1.0457 | clay
[7 empty] | 2 | 1.4 | 100 | 1.0457 | silt
[7 empty] | 3 | 1.5 | 150 | 1.5685 | sand
[7 empty] | 4 | 1 | N/A |  | limestone
[7 empty] | 5 | 2 | 200 | 2.0914 | medium and coarse cobbles

## Sheet2
1728
1500
1600
17500 | total anchor cost
200 | $/cy
2139.9177 | cuft |  | 180.38
12.8864 |  | bt/tp <= | 13.4306
43.3333
21399.177 | total gross footing cost